## origin_根节点
origin_data - 根节点字段（车辆标识/时间/分区/结构引用）
字段名(Field) | 数据类型(Type) | 中文释义(Description) | 是否必填 | 主/外键标识 | 取值范围/枚举值 | 单位 | 敏感等级 | 处理逻辑/备注
evdata_vehicle_id | STRING | 车辆唯一代码 | 是 | 车辆标识键 | 车辆唯一标识（脱敏ID） | — | L3-高 | 单车辆多条记录，非主键；已脱敏
vehicle_model_seq | STRING | 车型代码 | 是 | FK→vehicle_model_info.vehicle_model_seq | 关联车型维表 | — | L1-低 | 与vehicle_model_info关联的外键；已脱敏
time | TIME | 采集时间 | 是 | — | 采集时间戳字符串 | — | L2-中 | 时间，UTC+8
date | VARCHAR | 分区日期 | 是 | 分区键 | yyyy-MM-dd | — | L2-中 | 日期

## 整车数据vehicledata
origin_data.vehicledata（整车数据 struct，15个字段）
字段名(Field) | 数据类型(Type) | 中文释义(Description) | 是否必填 | 主/外键标识 | 取值范围/枚举值 | 单位 | 敏感等级 | 处理逻辑/备注
vehicledata.vehiclestatus | INTEGER | 车辆状态 | 是 | — | 1：启动；2：熄火；3：其他；254：异常；255：无效 | — | L1-低 | 254/255应过滤或置NULL
vehicledata.chargestatus | INTEGER | 充电状态 | 是 | — | 1：停车充电；2：行驶充电；3：未充电；4：充电完成；254：异常；255：无效 | — | L1-低 | 254/255应过滤或置NULL
vehicledata.runmodel | INTEGER | 运行模式 | 是 | — | 1：纯电；2：混动；3：燃油；254：异常；255：无效 | — | L1-低 | BEV车通常为1，PHEV随工况切换
vehicledata.speed | DOUBLE | 车速 | 是 | — | 0~220，0.1步长；65534：异常；65535：无效 | km/h | L1-低 | —
vehicledata.summileage | DOUBLE | 累积里程 | 是 | — | 0~999999.9，0.1步长；4294967294/4294967295：异常/无效 | km | L1-低 | 只增不减，可用于校验数据连续性
vehicledata.sumvoltage | DOUBLE | 总电压 | 是 | — | 0~1000，0.1步长；65534：异常；65535：无效 | V | L1-低 | —
vehicledata.sumcurrent | DOUBLE | 总电流 | 是 | — | -1000~+1000，0.1步长；65534：异常；65535：无效 | A | L1-低 | 负值放电、正值充电
vehicledata.soc | INTEGER | SOC剩余电量 | 是 | — | 0~100，1步长；254：异常；255：无效 | % | L1-低 | 剩余电量百分比
vehicledata.dcdcstatus | INTEGER | DC-DC状态 | 是 | — | 1：工作；2：断开；254：异常；255：无效 | — | L1-低 | —
vehicledata.gearnum | INTEGER | 档位 | 是 | — | 0：空挡；1~6：1~6挡；13：R倒挡；14：D前进挡；15：P停车挡 | — | L1-低 | 枚举映射后再分析
vehicledata.havedriver | INTEGER | 有无驱动力 | 是 | — | 0：无；1：有 | — | L1-低 | 注意：与havebrake含义相反，勿混淆
vehicledata.havebrake | INTEGER | 有无制动力 | 是 | — | 0：无；1：有 | — | L1-低 | —
vehicledata.insulationresistance | INTEGER | 绝缘电阻 | 否 | — | 0~60000，1步长 | kΩ | L1-低 | 低于100kΩ存在漏电风险
vehicledata.acceleratorpedal | INTEGER | 加速踏板行程值 | 否 | — | 0~100，1步长；254：异常；255：无效 | % | L1-低 | —
vehicledata.brakestatus | INTEGER | 制动踏板状态 | 否 | — | 0~100行程百分比；0：制动关；101：制动有效；254：异常；255：无效 | % | L1-低 | 注意101为特殊状态位，非行程值

## 车型维表vehicle_model_info
vehicle_model_info（车型信息维表，7个字段）
字段名(Field) | 数据类型(Type) | 中文释义(Description) | 是否必填 | 主/外键标识 | 取值范围/枚举值 | 单位 | 敏感等级 | 处理逻辑/备注
vehicle_model_seq | STRING | 车型代码 | 是 | PK | 字符串，唯一 | — | L1-低 | 主键，被origin_data引用；已脱敏
vehicle_type | STRING | 车辆类型 | 是 | — | Sedan/SUV/MPV（以维表枚举为准） | — | L1-低 | —
car_level | STRING | 车辆级别 | 否 | — | A00/A0/A/B/C/D（以维表枚举为准） | — | L1-低 | —
vehicle_power_type | STRING | 动力类型 | 是 | — | BEV纯电 / PHEV插混 / FCEV燃料电池 | — | L1-低 | 决定哪些结构字段有值
energy_device_type | STRING | 储能装置类型 | 否 | — | 磷酸铁锂电池/三元材料电池 | — | L1-低 | —
energy_device_power | DOUBLE | 储能装置额定能量 | 否 | — | ≥0 | kWh | L1-低 | —
energy_device_capacity | DOUBLE | 储能装置额定容量 | 否 | — | ≥0 | Ah | L1-低 | —

## 图例说明
图例项 | 说明
敏感等级 L1-低 | 车辆运行遥测数据，非个人隐私，内部分析可用
敏感等级 L2-中 | 时间/位置类字段，单车轨迹分析时需脱敏管控
敏感等级 L3-高 | 车辆唯一代码，可关联到具体车辆，仅限授权使用
254/255 约定 | GB/T 32960标准：254(0xFE)表示异常，255(0xFF)表示无效；多字节为65534/65535，4字节里程为4294967294/4294967295，分析前应过滤
struct/array | struct为每行一个嵌套结构；motordatalist为array，使用时需LATERAL VIEW explode展开，展开行数=motordatanum