## origin_根节点
origin_data - 根节点字段（车辆标识/时间/分区/结构引用）
字段名(Field) | 数据类型(Type) | 中文释义(Description) | 是否必填 | 主/外键标识 | 取值范围/枚举值 | 单位 | 敏感等级 | 处理逻辑/备注
evdata_vehicle_id | STRING | 车辆唯一代码 | 是 | 车辆标识键 | 车辆唯一标识（脱敏ID） | — | L3-高 | 单车辆多条记录，非主键；已脱敏
vehicle_model_seq | INTEGER | 车型代码 | 是 | FK→vehicle_model_info.vehicle_model_seq | 关联车型维表 | — | L1-低 | 与vehicle_model_info关联的外键
time | STRING | 采集时间 | 是 | — | 采集时间戳字符串 | — | L2-中 | 字符串，UTC+8
date | STRING | 分区日期 | 是 | 分区键 | yyyy-MM-dd | — | L2-中 | —

## 整车数据vehicledata
origin_data.vehicledata（整车数据 struct，15个字段）
字段名(Field) | 数据类型(Type) | 中文释义(Description) | 是否必填 | 主/外键标识 | 取值范围/枚举值 | 单位 | 敏感等级 | 处理逻辑/备注
vehicledata.vehiclestatus | INTEGER | 车辆状态 | 是 | — | 1：启动；2：熄火；3：其他；254：异常；255：无效 | — | L1-低 | 254/255应过滤或置NULL
vehicledata.chargestatus | INTEGER | 充电状态 | 是 | — | 1：停车充电；2：行驶充电；3：未充电；4：充电完成；254：异常；255：无效 | — | L1-低 | 254/255应过滤或置NULL
vehicledata.runmodel | INTEGER | 运行模式 | 是 | — | 1：纯电；2：混动；3：燃油；254：异常；255：无效 | — | L1-低 | BEV车通常为1，PHEV随工况切换
vehicledata.speed | DOUBLE | 车速 | 是 | — | 0~220，0.1步长；65534：异常；65535：无效 | km/h | L1-低 | —
vehicledata.summileage | DOUBLE | 累积里程 | 是 | — | 0~999999.9，0.1步长；4294967294/4294967295：异常/无效 | km | L1-低 | 只增不减，可用于校验数据连续性
vehicledata.sumvoltage | DOUBLE | 总电压 | 是 | — | 0~1000，0.1步长；65534：异常；65535：无效 | V | L1-低 | —
vehicledata.sumcurrent | DOUBLE | 总电流 | 是 | — | -1000~+1000，0.1步长；65534：异常；65535：无效 | A | L1-低 | 负值放电、正值充电
vehicledata.soc | INTEGER | SOC剩余电量 | 是 | — | 0~100，1步长；254：异常；255：无效 | % | L1-低 | 剩余电量百分比
vehicledata.dcdcstatus | INTEGER | DC-DC状态 | 是 | — | 1：工作；2：断开；254：异常；255：无效 | — | L1-低 | —
vehicledata.gearnum | INTEGER | 档位 | 是 | — | 0：空挡；1~6：1~6挡；13：R倒挡；14：D前进挡；15：P停车挡 | — | L1-低 | 枚举映射后再分析
vehicledata.havedriver | INTEGER | 有无驱动力 | 是 | — | 0：无；1：有 | — | L1-低 | 注意：与havebrake含义相反，勿混淆
vehicledata.havebrake | INTEGER | 有无制动力 | 是 | — | 0：无；1：有 | — | L1-低 | —
vehicledata.insulationresistance | INTEGER | 绝缘电阻 | 否 | — | 0~60000，1步长 | kΩ | L1-低 | 低于100kΩ存在漏电风险
vehicledata.acceleratorpedal | INTEGER | 加速踏板行程值 | 否 | — | 0~100，1步长；254：异常；255：无效 | % | L1-低 | —
vehicledata.brakestatus | INTEGER | 制动踏板状态 | 否 | — | 0~100行程百分比；0：制动关；101：制动有效；254：异常；255：无效 | % | L1-低 | 注意101为特殊状态位，非行程值

## 发动机数据enginedata
origin_data.enginedata（发动机数据 struct，BEV车为空）
字段名(Field) | 数据类型(Type) | 中文释义(Description) | 是否必填 | 主/外键标识 | 取值范围/枚举值 | 单位 | 敏感等级 | 处理逻辑/备注
enginedata.enginestatus | INTEGER | 发动机状态 | 否 | — | 1：启动；2：关闭；254：异常；255：无效 | — | L1-低 | BEV纯电车该结构为空
enginedata.grankshaftspeed | INTEGER | 曲轴转速 | 否 | — | 0~60000，1步长；65534：异常；65535：无效 | r/min | L1-低 | BEV车为空
enginedata.enginefuelconsumptionrate | DOUBLE | 发动机燃料消耗率 | 否 | — | 0~600，0.01步长；65534：异常；65535：无效 | L/100km | L1-低 | 仅发动机启动时有值

## 极值数据extremevalue
origin_data.extremevalue（极值数据 struct，12个字段）
字段名(Field) | 数据类型(Type) | 中文释义(Description) | 是否必填 | 主/外键标识 | 取值范围/枚举值 | 单位 | 敏感等级 | 处理逻辑/备注
extremevalue.maxvoltagebatterysubseq | INTEGER | 最高电压电池子系统号 | 是 | — | 1~250；254：异常；255：无效 | — | L1-低 | 定位最高电压单体位置
extremevalue.maxvoltagebatterysingleseq | INTEGER | 最高电压电池单体代号 | 是 | — | 1~250；254：异常；255：无效 | — | L1-低 | —
extremevalue.maxbatterysinglevoltageval | DOUBLE | 电池单体电压最高值 | 是 | — | 0~15，0.001步长；65534：异常；65535：无效 | V | L1-低 | —
extremevalue.minvoltagebatterysubseq | INTEGER | 最低电压电池子系统号 | 是 | — | 1~250；254：异常；255：无效 | — | L1-低 | —
extremevalue.minvoltagebatterysingleseq | INTEGER | 最低电压电池单体代号 | 是 | — | 1~250；254：异常；255：无效 | — | L1-低 | —
extremevalue.minbatterysinglevoltageval | DOUBLE | 电池单体电压最低值 | 是 | — | 0~15，0.001步长；65534：异常；65535：无效 | V | L1-低 | —
extremevalue.maxtmpsubseq | INTEGER | 最高温度子系统号 | 是 | — | 1~250；254：异常；255：无效 | — | L1-低 | —
extremevalue.maxtmpprobesingleseq | INTEGER | 最高温度探针序号 | 是 | — | 1~250；254：异常；255：无效 | — | L1-低 | —
extremevalue.maxtmpval | INTEGER | 最高温度值 | 是 | — | -40~+210，1步长；254：异常；255：无效 | ℃ | L1-低 | —
extremevalue.mintmpsubseq | INTEGER | 最低温度子系统号 | 是 | — | 1~250；254：异常；255：无效 | — | L1-低 | —
extremevalue.mintmpprobesingleseq | INTEGER | 最低温度探针序号 | 是 | — | 1~250；254：异常；255：无效 | — | L1-低 | —
extremevalue.mintmpval | INTEGER | 最低温度值 | 是 | — | -40~+210，1步长；254：异常；255：无效 | ℃ | L1-低 | —

## 驱动电机motordatalist
origin_data.motordatalist（驱动电机数据 struct+array，需explode）
字段名(Field) | 数据类型(Type) | 中文释义(Description) | 是否必填 | 主/外键标识 | 取值范围/枚举值 | 单位 | 敏感等级 | 处理逻辑/备注
motordatalist.motordatanum | INTEGER | 驱动电机个数 | 是 | — | 1~253 | 个 | L1-低 | 决定array展开后的行数
motordatalist.motordatalist[].sequence | INTEGER | 驱动电机序号 | 是 | — | 1~253 | — | L1-低 | array需explode展开
motordatalist.motordatalist[].status | INTEGER | 驱动电机状态 | 是 | — | 1：耗电；2：发电；3：关闭；4：准备；254：异常；255：无效 | — | L1-低 | 制动能量回收时为2发电
motordatalist.motordatalist[].ctrollertmp | INTEGER | 驱动电机控制器温度 | 否 | — | -40~+210，1步长；254：异常；255：无效 | ℃ | L1-低 | —
motordatalist.motordatalist[].rotatingspeed | INTEGER | 驱动电机转速 | 是 | — | -20000~45531，1步长；65534：异常；65535：无效 | r/min | L1-低 | 负转为反转
motordatalist.motordatalist[].torque | DOUBLE | 驱动电机转矩 | 否 | — | -2000~4553.1，0.1步长；65534：异常；65535：无效 | N·m | L1-低 | 负转矩为制动回收
motordatalist.motordatalist[].temperature | INTEGER | 驱动电机温度 | 否 | — | -40~+210，1步长；254：异常；255：无效 | ℃ | L1-低 | —
motordatalist.motordatalist[].controllervoltage | DOUBLE | 电机控制器输入电压 | 否 | — | 0~6000，0.1步长；65534：异常；65535：无效 | V | L1-低 | —
motordatalist.motordatalist[].controllercurrent | DOUBLE | 电机控制器直流母线电流 | 否 | — | -1000~+1000，0.1步长；65534：异常；65535：无效 | A | L1-低 | —

## 车型维表vehicle_model_info
vehicle_model_info（车型信息维表，7个字段）
字段名(Field) | 数据类型(Type) | 中文释义(Description) | 是否必填 | 主/外键标识 | 取值范围/枚举值 | 单位 | 敏感等级 | 处理逻辑/备注
vehicle_model_seq | INTEGER | 车型代码 | 是 | PK | 正整数，唯一 | — | L1-低 | 主键，被origin_data引用
vehicle_type | STRING | 车辆类型 | 是 | — | Sedan/SUV/MPV（以维表枚举为准） | — | L1-低 | —
car_level | STRING | 车辆级别 | 否 | — | A00/A0/A/B/C/D（以维表枚举为准） | — | L1-低 | —
vehicle_power_type | STRING | 动力类型 | 是 | — | BEV纯电 / PHEV插混 / FCEV燃料电池 | — | L1-低 | 决定哪些结构字段有值
energy_device_type | STRING | 储能装置类型 | 否 | — | 磷酸铁锂电池/三元材料电池 | — | L1-低 | —
energy_device_power | DOUBLE | 储能装置额定能量 | 否 | — | ≥0 | kWh | L1-低 | —
energy_device_capacity | DOUBLE | 储能装置额定容量 | 否 | — | ≥0 | Ah | L1-低 | —

## 图例说明
图例项 | 说明
敏感等级 L1-低 | 车辆运行遥测数据，非个人隐私，内部分析可用
敏感等级 L2-中 | 时间/位置类字段，单车轨迹分析时需脱敏管控
敏感等级 L3-高 | 车辆唯一代码，可关联到具体车辆，仅限授权使用
254/255 约定 | GB/T 32960标准：254(0xFE)表示异常，255(0xFF)表示无效；多字节为65534/65535，4字节里程为4294967294/4294967295，分析前应过滤
struct/array | struct为每行一个嵌套结构；motordatalist为array，使用时需LATERAL VIEW explode展开，展开行数=motordatanum